## f experimental
BANCADA 1
CÁLCULO DO f EXPERIMENTAL ATRAVÉS DA PERDA DE CARGA DISTRIBUÍDA
| altura do desnível do mercúrio |  | peso específico do mercúrio |  | peso específico da água |  | Diâmetro da tubulação de 1" |  | área da tubulação de 1" |  | vazão | comprimento da tubulação |  | f experimental
| h (m) |  | gHg (N/m³) |  | gH20 (N/m³) |  | D (m) |  | A (m²) |  | Q (m³/s) | L (m)
| 0.207 |  | 132672.4 |  | 9775.5 |  | 0.0266 |  | 0.000557 |  | 0.0025437 | 1.99 |  | 0.032692
[8 empty] | 26.6 |  | 5.57
[8 empty] | mm |  | cm² | [9 empty] | T amb | 25
[17 empty] | mm | tempo | Q (m³/s) | T água | 23C
[16 empty] | 1 | 200 | 42.84 | 0.002549 |  | 997.5 | 13538
| CÁLCULO DO ks EXPERIMENTAL DESPREZANDO O COMPRIMENTO ENTRE OS MANÔMETROS | [14 empty] | 2 | 200 | 42.93 | 0.0025437 |  | 9775.5 | 132672.4
[16 empty] | 3 | 200 | 43.36 | 0.0025185 |  | gama h2o | gama hg
PSAIDA | Pressão no manômetro inicial |  | Pressão no manômetro final |  | diferença de pressão |  | diferença de pressão |  | peso específico da água |  | área da tubulação de 1" |  | vazão | ks experimental (1) |  |  |  | Qméd | 0.0025437
KPA
Pfinal (Kpa) | Pinicial (psi) |  | Pfinal (psi) |  | DP (psi) |  | DP (Pa) |  | gH20 (N/m³) |  | A (m²) |  | Q (m³/s)
61 | 12.5 |  | 8.8473 |  | 3.6527 |  | 25184.481 |  | 9775.5 |  | 0.000557 |  | 0.0025437 | 2.4212
COMPRIMENTO EQUIVALENTE DA VÁLVULA GAVETA A PARTIR DO ks EXPERIMENTAL (1)
Leq (m)
1.97
CÁLCULO DO ks EXPERIMENTAL CONSIDERANDO O COMPRIMENTO TOTAL ENTRE OS MANÔMETROS
comprimento entre os manômetros |  | Pressão no manômetro inicial |  | Pressão no manômetro final |  | diferença de pressão |  | diferença de pressão |  | peso específico da água |  | área da tubulação de 1" |  | vazão | ks experimental (2)
L (m) |  | Pinicial (psi) |  | Pfinal (psi) |  | DP (psi) |  | DP (Pa) |  | gH20 (N/m³) |  | A (m²) |  | Q (m³/s)
0.18 |  | 12.5 |  | 8.8473 |  | 3.6527 |  | 25184.481 |  | 9775.5 |  | 0.000557 |  | 0.0025437 | 2.2 |  |  |  |  | 18 | ENTRE MANOMETROS
[20 empty] | 7 | COMPRIMENTO DA VÁLVULA
|  |  | COMPRIMENTO EQUIVALENTE DA VÁLVULA GAVETA A PARTIR DO ks EXPERIMENTAL (2) | [16 empty] | 11 | COMPRIMENTO DA TUBULÇAO ENTRE OS MANOMÉTROS (S/ VALV)
Leq (m)
1.79
CÁLCULO DO ks EXPERIMENTAL CONSIDERANDO O COMPRIMENTO ENTRE OS MANÔMETROS, SEM A VÁLVULA
comprimento entre os manômetros |  | Pressão no manômetro inicial |  | Pressão no manômetro final |  | diferença de pressão |  | diferença de pressão |  | peso específico da água |  | área da tubulação de 1" |  | vazão | ks experimental (3)
L (m) |  | Pinicial (psi) |  | Pfinal (psi) |  | DP (psi) |  | DP (Pa) |  | gH20 (N/m³) |  | A (m²) |  | Q (m³/s)
0.11 |  | 12.5 |  | 8.8473 |  | 3.6527 |  | 25184.481 |  | 9775.5 |  | 0.000557 |  | 0.0025437 | 2.286
COMPRIMENTO EQUIVALENTE DA VÁLVULA GAVETA A PARTIR DO ks EXPERIMENTAL (3)
Leq (m)
1.86

## f planilha
CÁLCULO DO f TEÓRICO ATRAVÉS DE HAALAND, SWAMEE E JAIN E CHURCHILL
|  |  |  | viscosidade cinemática |  | Diâmetro da tubulação de 1" |  | área da tubulação de 1" |  | vazão | f planilha
|  |  |  | n (m²/s) |  | D (m) |  | A (m²) |  | Q (m³/s)
|  |  |  | 9.34e-07 |  | 0.0266 |  | 0.000557 |  | 0.0025437 | 0.02441
CÁLCULO DO ks EXPERIMENTAL DESPREZANDO O COMPRIMENTO ENTRE OS MANÔMETROS
| Pressão no manômetro inicial |  | Pressão no manômetro final |  | diferença de pressão |  | diferença de pressão |  | peso específico da água |  | área da tubulação de 1" |  | vazão | ks experimental (4)
| Pinicial (psi) |  | Pfinal (psi) |  | DP (psi) |  | DP (Pa) |  | gH20 (N/m³) |  | A (m²) |  | Q (m³/s)
| 12.5 |  | 8.8473 |  | 3.6527 |  | 25184.481 |  | 9775.5 |  | 0.000557 |  | 0.0025437 | 2.4212
COMPRIMENTO EQUIVALENTE DA VÁLVULA GAVETA A PARTIR DO ks EXPERIMENTAL (4)
Leq (m)
2.6385
CÁLCULO DO ks EXPERIMENTAL CONSIDERANDO O COMPRIMENTO TOTAL ENTRE OS MANÔMETROS
comprimento entre os manômetros |  | Pressão no manômetro inicial |  | Pressão no manômetro final |  | diferença de pressão |  | diferença de pressão |  | peso específico da água |  | área da tubulação de 1" |  | vazão | ks experimental (5)
L (m) |  | Pinicial (psi) |  | Pfinal (psi) |  | DP (psi) |  | DP (Pa) |  | gH20 (N/m³) |  | A (m²) |  | Q (m³/s)
0.185 |  | 12.5 |  | 8.8473 |  | 3.6527 |  | 25184.481 |  | 9775.5 |  | 0.000557 |  | 0.0025437 | 2.2515
COMPRIMENTO EQUIVALENTE DA VÁLVULA GAVETA A PARTIR DO ks EXPERIMENTAL (5)
Leq (m)
2.4535
CÁLCULO DO ks EXPERIMENTAL CONSIDERANDO O COMPRIMENTO ENTRE OS MANÔMETROS, SEM A VÁLVULA
comprimento entre os manômetros |  | Pressão no manômetro inicial |  | Pressão no manômetro final |  | diferença de pressão |  | diferença de pressão |  | peso específico da água |  | área da tubulação de 1" |  | vazão | ks experimental (6)
L (m) |  | Pinicial (psi) |  | Pfinal (psi) |  | DP (psi) |  | DP (Pa) |  | gH20 (N/m³) |  | A (m²) |  | Q (m³/s)
0.11 |  | 12.5 |  | 8.8473 |  | 3.6527 |  | 25184.481 |  | 9775.5 |  | 0.000557 |  | 0.0025437 | 2.3203
COMPRIMENTO EQUIVALENTE DA VÁLVULA GAVETA A PARTIR DO ks EXPERIMENTAL (6)
Leq (m)
2.5285

## Perdas e comparações
COMPARAÇÃO ENTRE OS Leq E ks NOS DIVERSOS CASOS
f experimental |  |  |  |  | f planilha
0.032692 |  |  |  |  | 0.02441
ks experimental (1) | ks experimental (2) |  | ks experimental (3) |  | ks experimental (4) | ks experimental (5) | ks experimental (6)
2.4212 | 2.2 |  | 2.286 |  | 2.4212 | 2.2515 | 2.3203
ks teórico (7)
0.3
Leq exp (1) (m) | Leq exp (2) (m) |  | Leq exp (3) (m) |  | Leq exp (4) (m) | Leq exp (5) (m) | Leq exp (6) (m)
1.97 | 1.79 |  | 1.86 |  | 2.6385 | 2.4535 | 2.5285
Leq teórico (7) (m)
0.33
COMPARAÇÃO ENTRE AS PERDAS NOS DIVERSOS CASOS
f experimental |  |  |  |  | f planilha
Leq exp (1) (m) | Leq exp (2) (m) |  | Leq exp (3) (m) |  | Leq exp (4) (m) | Leq exp (5) (m) | Leq exp (6) (m)
hs (1) (m) | hs (2) (m) |  | hs (3) (m) |  | hs (4) (m) | hs (5) (m) | hs (6) (m)
2.5763 | 2.3409 |  | 2.4324 |  | 3.4504 | 3.2085 | 3.3066
Leq teórico (7) (m)
|  |  | hs (7) (m) |  | hs (8) (m)
|  |  | 0.43155 |  | 0.32222

## Introdução_e_dados
propriedades do fluido transportado
temp (ºC) |  | m (kg/ms) | r (kg/m³) | pv (Pa) | n (m²/s)
22 |  | 0.000958 | 997.61 |  | 9.34e-07
propriedades do local
g = | 9.8 | m/s²
patm = |  | Pa
mat. tubo aço
| espessura | Dint (mm) | A (cm²)
| 40 | 26.6 | 5.57
| K(m) | DH/k
| 4.8e-05 | 554.1667
[6 empty] | Q | Q(m³/s) | Q(L/s) | Q(L/min)
m³/h
9.1572
4.2128
4.8729
6.0572
6.6643

## Swamee e Jain
Q(m³/h) | v (m/s) | Re | A | B | C | D | E | f2"
9.1572 | 4.5667 | 130059.2709 | 3.438e-27 | 0.00048771 | 0.00014328 | 5.0442e-11 | -7.3682 | 0.024406
4.2128 | 2.1009 | 59833.6079 | 1.7135e-24 | 0.00048771 | 0.00028818 | 5.3207e-09 | -7.1615 | 0.025835
4.8729 | 2.4301 | 69209.8092 | 5.3469e-25 | 0.00048771 | 0.00025279 | 2.2214e-09 | -7.2082 | 0.025501
6.0572 | 3.0207 | 86029.3448 | 9.3814e-26 | 0.00048771 | 0.00020784 | 6.0223e-10 | -7.2708 | 0.025064
6.6643 | 3.3235 | 94651.9755 | 4.3692e-26 | 0.00048771 | 0.00019072 | 3.3952e-10 | -7.2957 | 0.024893

## Churchill
Q(m³/h) | v(m/s) | Re | R | Y | F | X | A | B | M | N | fchurchill
9.1572 | 4.5667 | 130059.2709 | 0.00014383 | 0.00048722 | 0.00063105 | -7.3681 | 1.331e+20 | 2.311e-09 | 2.9335e-51 | 6.512e-31 | 0.02441
4.2128 | 2.1009 | 59833.6079 | 0.00028929 | 0.00048722 | 0.00077651 | -7.1607 | 8.4289e+19 | 0.00057403 | 3.2639e-47 | 1.2922e-30 | 0.025845
4.8729 | 2.4301 | 69209.8092 | 0.00025377 | 0.00048722 | 0.00074099 | -7.2075 | 9.3554e+19 | 5.5895e-05 | 5.6894e-48 | 1.1051e-30 | 0.02551
6.0572 | 3.0207 | 86029.3448 | 0.00020864 | 0.00048722 | 0.00069586 | -7.2704 | 1.0749e+20 | 1.7207e-06 | 4.1814e-49 | 8.973e-31 | 0.025071
6.6643 | 3.3235 | 94651.9755 | 0.00019146 | 0.00048722 | 0.00067868 | -7.2954 | 1.1356e+20 | 3.7323e-07 | 1.329e-49 | 8.2631e-31 | 0.024899

## Planilha
Cálculo do coeficiente de perda de carga distribuída para o escoamento laminar e para regime hidraulicamente rugoso (neste caso método iterativo)
DH | 0.0266 | m
n | 9.34e-07 | m²/s |  | 9.34e-07
K | 4.8e-05 | m
Xo | 7.07 | -
|  |  | F |  |  |  | F |  |  |  | F |  |  |  | F |  |  |  | F |  |  |  | F |  |  |  | F |  |  |  | F
ensaios | Q (m³/s) | Re | f | A1 | X1 | Xo-X1 | f1 | A2 | X2 | X1-X2 | f2 | A3 | X3 | X2-X3 | f3 | A4 | X4 | X3-X4 | f4 | A5 | X5 | X4-X5 | f5 | A6 | X6 | X5-X6 | f6 | A7 | X7 | X6-X7 | f7
1 | 0.0025437 | 130425.8213 | 0 | -3.2053 | 6.4279 | 0.64214 | 0 | -3.214 | 6.428 | -0.00016415 | 0 | -3.214 | 6.428 | -1.1224e-09 | 0.024202 | 0 | 0 | 6.428 | 0 | 0 | 0 | 0 | 0 | 0 | 0 | 0 | 0 | 0 | 0 | 0 | 0
2 | 0.0011702 | 60002.239 | 0 | -3.1063 | 6.2505 | 0.81945 | 0 | -3.1257 | 6.2514 | -0.00080865 | 0 | -3.1257 | 6.2514 | -1.0358e-08 | 0.025589 | 0 | 0 | 6.2514 | 0 | 0 | 0 | 0 | 0 | 0 | 0 | 0 | 0 | 0 | 0 | 0 | 0
3 | 0.0013536 | 69404.8655 | 0 | -3.1291 | 6.2911 | 0.77892 | 0 | -3.1459 | 6.2917 | -0.00060567 | 0 | -3.1458 | 6.2917 | -6.8714e-09 | 0.025262 | 0 | 0 | 6.2917 | 0 | 0 | 0 | 0 | 0 | 0 | 0 | 0 | 0 | 0 | 0 | 0 | 0
4 | 0.0016825 | 86271.8042 | 0 | -3.1593 | 6.3451 | 0.72491 | 0 | -3.1727 | 6.3455 | -0.00038934 | 0 | -3.1727 | 6.3455 | -3.7063e-09 | 0.024835 | 0 | 0 | 6.3455 | 0 | 0 | 0 | 0 | 0 | 0 | 0 | 0 | 0 | 0 | 0 | 0 | 0
5 | 0.0018512 | 94918.7364 | 0 | -3.1712 | 6.3664 | 0.70357 | 0 | -3.1834 | 6.3668 | -0.00031967 | 0 | -3.1834 | 6.3668 | -2.82e-09 | 0.02467 | 0 | 0 | 6.3668 | 0 | 0 | 0 | 0 | 0 | 0 | 0 | 0 | 0 | 0 | 0 | 0 | 0
6 | 0 | 0 | #DIV/0! | 0 | 0.77373 | 6.2963 | 0 | 0 | 0.40926 | 0.36447 | 0 | 0 | 0.27821 | 0.13105 | 0 | 0 | 0.21073 | 0.067479 | 0 | 0 | 0.16959 | 0.041135 | 0 | 0 | 0.1419 | 0.027698 | 0 | 0 | 0.12197 | 0.019921 | 0
7 | 0 | 0 | #DIV/0! | 0 | 0.77373 | 6.2963 | 0 | 0 | 0.40926 | 0.36447 | 0 | 0 | 0.27821 | 0.13105 | 0 | 0 | 0.21073 | 0.067479 | 0 | 0 | 0.16959 | 0.041135 | 0 | 0 | 0.1419 | 0.027698 | 0 | 0 | 0.12197 | 0.019921 | 0
8 | 0 | 0 | #DIV/0! | 0 | 0.77373 | 6.2963 | 0 | 0 | 0.40926 | 0.36447 | 0 | 0 | 0.27821 | 0.13105 | 0 | 0 | 0.21073 | 0.067479 | 0 | 0 | 0.16959 | 0.041135 | 0 | 0 | 0.1419 | 0.027698 | 0 | 0 | 0.12197 | 0.019921 | 0
9 | 0 | 0 | #DIV/0! | 0 | 0.77373 | 6.2963 | 0 | 0 | 0.40926 | 0.36447 | 0 | 0 | 0.27821 | 0.13105 | 0 | 0 | 0.21073 | 0.067479 | 0 | 0 | 0.16959 | 0.041135 | 0 | 0 | 0.1419 | 0.027698 | 0 | 0 | 0.12197 | 0.019921 | 0
10 | 0 | 0 | #DIV/0! | 0 | 0.77373 | 6.2963 | 0 | 0 | 0.40926 | 0.36447 | 0 | 0 | 0.27821 | 0.13105 | 0 | 0 | 0.21073 | 0.067479 | 0 | 0 | 0.16959 | 0.041135 | 0 | 0 | 0.1419 | 0.027698 | 0 | 0 | 0.12197 | 0.019921 | 0
11 | 0 | 0 | #DIV/0! | 0 | 0.77373 | 6.2963 | 0 | 0 | 0.40926 | 0.36447 | 0 | 0 | 0.27821 | 0.13105 | 0 | 0 | 0.21073 | 0.067479 | 0 | 0 | 0.16959 | 0.041135 | 0 | 0 | 0.1419 | 0.027698 | 0 | 0 | 0.12197 | 0.019921 | 0
12 | 0 | 0 | #DIV/0! | 0 | 0.77373 | 6.2963 | 0 | 0 | 0.40926 | 0.36447 | 0 | 0 | 0.27821 | 0.13105 | 0 | 0 | 0.21073 | 0.067479 | 0 | 0 | 0.16959 | 0.041135 | 0 | 0 | 0.1419 | 0.027698 | 0 | 0 | 0.12197 | 0.019921 | 0
13 | 0 | 0 | #DIV/0! | 0 | 0.77373 | 6.2963 | 0 | 0 | 0.40926 | 0.36447 | 0 | 0 | 0.27821 | 0.13105 | 0 | 0 | 0.21073 | 0.067479 | 0 | 0 | 0.16959 | 0.041135 | 0 | 0 | 0.1419 | 0.027698 | 0 | 0 | 0.12197 | 0.019921 | 0
14 | 0 | 0 | #DIV/0! | 0 | 0.77373 | 6.2963 | 0 | 0 | 0.40926 | 0.36447 | 0 | 0 | 0.27821 | 0.13105 | 0 | 0 | 0.21073 | 0.067479 | 0 | 0 | 0.16959 | 0.041135 | 0 | 0 | 0.1419 | 0.027698 | 0 | 0 | 0.12197 | 0.019921 | 0
15 | 0 | 0 | #DIV/0! | 0 | 0.77373 | 6.2963 | 0 | 0 | 0.40926 | 0.36447 | 0 | 0 | 0.27821 | 0.13105 | 0 | 0 | 0.21073 | 0.067479 | 0 | 0 | 0.16959 | 0.041135 | 0 | 0 | 0.1419 | 0.027698 | 0 | 0 | 0.12197 | 0.019921 | 0
16 | 0 | 0 | #DIV/0! | 0 | 0.77373 | 6.2963 | 0 | 0 | 0.40926 | 0.36447 | 0 | 0 | 0.27821 | 0.13105 | 0 | 0 | 0.21073 | 0.067479 | 0 | 0 | 0.16959 | 0.041135 | 0 | 0 | 0.1419 | 0.027698 | 0 | 0 | 0.12197 | 0.019921 | 0
f | valor |  | Q (l/s) |  |  |  | Q(m³/h)
1 | 0.024202 |  | 2.5437 |  |  |  | 9.1572
2 | 0.025589 |  | 1.1702 |  |  |  | 4.2128
3 | 0.025262 |  | 1.3536 |  |  |  | 4.8729
4 | 0.024835 |  | 1.6825 |  |  |  | 6.0572
5 | 0.02467 |  | 1.8512 |  |  |  | 6.6643
6 | #DIV/0! |  | 0
7 | #DIV/0! |  | 0
8 | #DIV/0! |  | 0
9 | #DIV/0! |  | 0
10 | #DIV/0! |  | 0
11 | #DIV/0! |  | 0
12 | #DIV/0! |  | 0
13 | #DIV/0! |  | 0
14 | #DIV/0! |  | 0
15 | #DIV/0! |  | 0
16 | #DIV/0! |  | 0

## comparação_f
Q(m³/h) | v(m/s) | Re | fHaaland | fSwamee e Jain | fChurchill | fChurchill_corrigido | fplanilha | fexperimental
#REF! | #REF! | #REF! | #REF! | 0.024406 | 0.02441 | 0.02441 | 0.024202
#REF! | #REF! | #REF! | #REF! | 0.025835 | 0.025845 | 0.025845 | 0.025589
#REF! | #REF! | #REF! | #REF! | 0.025501 | 0.02551 | 0.02551 | 0.025262
#REF! | #REF! | #REF! | #REF! | 0.025064 | 0.025071 | 0.025071 | 0.024835
#REF! | #REF! | #REF! | #REF! | 0.024893 | 0.024899 | 0.024899 | 0.02467