## Plan1
Turma A
Entrada |  |  | Saída
Pm (mmHg) | h (mm) | P (Pa) | Pm (mmHg) | h (mm) | P (Pa)
-110 | 115 | -13541.8064 | ? | 100 | ?
Q (L/s) | Q (m³/h) | Qcorr (m³/h) | HBcorr (m) | HB (m)
1.4 | 5.04 | 5.1042 | 28.1064 | 27.6426
V1 (m/s) | V2 (m/s)
1.0687 | 2.5135
Ps (Pa) | Pms (Pa) | Pms (KPa)
251564.7017 | 250587.8377 | 250.5878
Turma B
Entrada |  |  | Saída
Pm (mmHg) | h (mm) | P (Pa) | Pm (mmHg) | h (mm) | P (Pa)
-140 | 115 | -17541.4064 | ? | 100 | ?
Q (L/s) | Q (m³/h) | Qcorr (m³/h) | HBcorr (m) | HB (m)
2.1 | 7.56 | 7.6562 | 26.2629 | 25.6067
V1 (m/s) | V2 (m/s)
1.6031 | 3.7702
Ps (Pa) | Ps (KPa)
224452.9924 | 224.453