## Dados e cálculos
Turma | Dh (mm) | t (s) | pme (bar) | pms (kgf/cm²) | n (rpm)
| 100 |  | -0.102 | 3.2 | 3454
F | 100 | 38.43 | -0.142 | 2.9 | 3420
E | 100 | 29.23 | -0.152 | 2.7 | 3412
D | 100 | 23.3 | -0.164 | 2.4 | 3400
C | 100 | 20.9 | -0.172 | 2.2 | 3391
B | 100 | 18.5 | -0.182 | 1.9 | 3387
A | 100 | 17.7 | -0.186 | 1.7 | 3398
Q(m³/h) | v(m/s) | Re | fChurchill
5.1 | 0.66 | 34337 | 0.0252
6.7 | 0.86 | 45144 | 0.0242
8.5 | 1.08 | 56633 | 0.0234
9.4 | 1.21 | 63137 | 0.0231
10.7 | 1.36 | 71328 | 0.0227
11.1 | 1.43 | 74551 | 0.0226
Patm (bar) | 0.924 |  | g (N/m³) | 9782.36
|  |  | T (°C) | 20
Atanque (m²) | 0.5476 |  | n (m²/s) | 1.004e-06
|  |  | pvapor_abs (Pa) | 2337
he (mm) | 115 |  | aB = antes da bomba
hs (mm) | 120 |  | LaB = | 3.52 | m | Turma | Q (m³/s) | Q(m³/h) | f2" | Hp2" (m) | NPSHdisp (m) | v2" (m/s) | v1,5" (m/s) | HB(m) | nq (rpm) | ns (rpm) | j | s | NPSHreq (m) | Reserva (m)
DZ (mm) | 290 |  | SLeqaB = | 21.3 | m | F | 0.0014249 | 5.1297 | 0.0252 | 0.26209 | 7.8446 | 0.65665 | 1.0877 | 30.8373 | 9.8654 | 36.0088 | 0.0011 | 0.023275 | 0.71772 | 7.1269
[6 empty] | E | 0.0018734 | 6.7443 | 0.0242 | 0.43506 | 7.6716 | 0.86333 | 1.4301 | 28.9638 | 11.8286 | 43.1745 | 0.0011 | 0.029646 | 0.85867 | 6.8129
[6 empty] | D | 0.0023502 | 8.4608 | 0.0234 | 0.66206 | 7.4446 | 1.083 | 1.7941 | 26.1191 | 14.2664 | 52.0723 | 0.0011 | 0.038061 | 0.99411 | 6.4505
Entrada 2” aço 40 Saída 1,5” aço 40 Kaço = |  |  |  | 4,6*10-5 | m | C | 0.0026201 | 9.4323 | 0.0231 | 0.81229 | 7.2944 | 1.2074 | 2.0001 | 24.2227 | 15.8972 | 58.0247 | 0.0011 | 0.04397 | 1.0651 | 6.2293
PHR no eixo da bomba, portanto: zinicial = z0 = |  |  |  | -1.1 | m | B | 0.00296 | 10.656 | 0.0227 | 1.0188 | 7.0879 | 1.3641 | 2.2595 | 21.3553 | 18.5495 | 67.7056 | 0.0011 | 0.054013 | 1.1535 | 5.9344
Tubulação antes da bomba é de aço 40 com diâmetro nominal de 2”. | [5 empty] | A | 0.0030938 | 11.1376 | 0.0226 | 1.108 | 6.9986 | 1.4257 | 2.3617 | 19.4079 | 20.4402 | 74.6066 | 0.0011 | 0.061476 | 1.1931 | 5.8055
[8 empty] | 0.125 |  | 0.125 | 0.125 |  |  | 0.125 | 0.125 |  |  | 0.125 | 0.125 | 0.125
| Dint (mm) | A (cm²) |  |  |  | Turma | pe (Pa) | ps(Pa) | Re1,5" | Re2" | a1,5 | a2
aço 40 2" | 52.5 | 21.7 |  |  |  | F | -13075.0286 | 285373.8832 | 44202.6401 | 34336.7283 | 1 | 1
aço 40 1,5" | 40.8 | 13.1 |  |  |  | E | -14075.0286 | 265773.8832 | 58115.2056 | 45144.0461 | 1 | 1
[6 empty] | D | -15275.0286 | 236373.8832 | 72905.8996 | 56633.4965 | 1 | 1
[6 empty] | C | -16075.0286 | 216773.8832 | 81277.8689 | 63136.8645 | 1 | 1
[6 empty] | B | -17075.0286 | 187373.8832 | 91822.0249 | 71327.5929 | 1 | 1
[6 empty] | A | -17475.0286 | 167773.8832 | 95972.1729 | 74551.4389 | 1 | 1
RESERVA MAIOR OU IGUAL A ZERO GARANTE A NÃO EXISTÊNCIA DA CAVITAÇÃO