## Dados e calculos
Tabela de Dados Coletados
Turma | Ensaio | ∆h (mm) | t (s) | Pme (mmHg) | Pms (Kgf/cm²) | F (Kgf) | n (rpm) |  | Constantes
[9 empty] | At(m²) | 0.681
D | 2 | 100 | 27.53 | -189.4581 | 4.7 | 8.38 | 3526 |  | De(mm) | 40.8
E | 3 | 100 | 19.28 | -260.0892 | 4.1 | 9.59 | 3509 |  | Ae(cm²) | 13.1
F | 4 | 100 | 14.62 | -4.8964 | 3.4 | 10.37 | 3497 |  | Ds(mm) | 26.6
A | 5 | 100 | 13.92 | -325.3627 | 2.8 | 10.78 | 3494 |  | As(cm²) | 5.57
C | 6 | 100 | 12.83 | -507.9078 | 2.1 | 11.11 | 3497 |  | Tf(ºC) | 24
B | 7 | 100 | 11.21 | -331.3085 | 1.35 | 11.4 | 3504 |  | r(Kg/m³) | 997.3
|  |  |  | 0.25 |  |  |  |  | n(m²/s) | 9.13e-07
Tabela de Dados na SI
Turma | Ensaio | ∆h (mm) | t (s) | pme (Pa) | pms (Pa) | F (N) | n (rps)
D | 2 | 0.1 | 27.53 | -25250.9712 | 460600 | 82.124 | 58.7667
E | 3 | 0.1 | 19.28 | -34664.689 | 401800 | 93.982 | 58.4833
F | 4 | 0.1 | 14.62 | -652.592 | 333200 | 101.626 | 58.2833
A | 5 | 0.1 | 13.92 | -43364.3401 | 274400 | 105.644 | 58.2333
C | 6 | 0.1 | 12.83 | -67693.9465 | 205800 | 108.878 | 58.2833
B | 7 | 0.1 | 11.21 | -44156.7955 | 132300 | 111.72 | 58.4
0.25
Tabela de Cálculos
Grupo | Ensaio | Q(m³/s) | Q(m³/h) | ve(m/s) | vs(m/s) | Ree | Res | ae | as | HB(m) | hB%
D | 2 | 0.0024737 | 8.9052 | 1.8883 | 4.4411 | 84383.7828 | 129388.7641 | 1 | 1 | 50.5352 | 50.3635
E | 3 | 0.0035322 | 12.7158 | 2.6963 | 6.3414 | 120491.9887 | 184754.8068 | 1 | 1 | 46.3386 | 57.9012
F | 4 | 0.004658 | 16.7688 | 3.5557 | 8.3627 | 158897.7798 | 243643.8218 | 1 | 1 | 37.0818 | 56.7014
A | 5 | 0.0048922 | 17.6121 | 3.7345 | 8.7832 | 166888.3291 | 255896.0255 | 1 | 1 | 35.7371 | 55.2577
C | 6 | 0.0053079 | 19.1083 | 4.0518 | 9.5294 | 181066.6829 | 277636.2178 | 1 | 1 | 31.7786 | 51.6836
B | 7 | 0.0060749 | 21.8698 | 4.6374 | 10.9065 | 207233.3222 | 317758.4901 | 1 | 1 | 23.0263 | 41.6874
|  | 0.125 | [7 empty] | 0.25 | 0.125