## Plan1
| Pressão | Pressão | Pressão | nb7 |  | Pressão | Pressão | nb8 | h | t
Turma | barométrica | manométrica 1 | manométrica 2 |  |  | manométrica 3 | manométrica 4
| (mmHg ) | (mmHg) | (kgf/cm²) | (rpm) |  | (mmHg) | (kgf/cm²) | (rpm) | (mm) | (s)
| 700 | -60 | 3.4 | 3530 |  | -70 | 3.2 | 3543 | - | -
A | 700 | -95 | 3.3 | 3506 |  | -115 | 3 | 3501 | 50 | 14.88
B | 700 | -110 | 3 | 3482 |  | -135 | 2.8 | 3491 | 50 | 8.97
C | 700 | -115 | 2.7 | 3476 |  | -145 | 2.6 | 3481 | 50 | 7.09
D | 700 | -130 | 2.5 | 3468 |  | -165 | 2.4 | 3480 | 50 | 6.03
E | 700 | -145 | 2.3 | 3467 |  | -180 | 2.2 | 3475 | 50 | 5.17
F | 700 | -150 | 2 | 3464 |  | -195 | 2 | 3477 | 50 | 4.57
PHR no chão |  |  | Dados da tubulação
Associação em paralelo (teórica)
Cotas:
z1 (cm) | 78 |  | 2’’ | Área (m²) |  | 0.00217 |  | Q(m³/h) | Hb (m)
z2 (cm) | 104.5 |  |  | Din (m) |  | 0.0525 |  | 0 | 39.5
z3 (cm) | 77 |  | 1,5’’ | Área (m²) |  | 0.00131 |  | 2 | 39.5
z4 (cm) | 107.5 |  |  | Din (m) |  | 0.0408 |  | 4 | 39
| Manômetro até o eixo do tubo |  | Dimensões do tanque 7 |  |  |  |  | 8 | 35
Cotas: |  |  | largura (cm) |  | 74 |  |  | 10 | 33
h1 (cm) | 16.5 |  | comprimento (cm) |  | 74 |  |  | 12 | 30
h2 (cm) | 24.5 | [6 empty] | 14 | 26.5
h3 (cm) | 32 |  | Fluido (água) |  | 210C |  |  | 16 | 21.5
h4 (cm) | 11.5 |  | r = 998 kg/m³ |  | n =0,98*10-6 m²/s
[9 empty] | Turma | Qap (m³/s | Qap3500 (m³/s | HB7 (m) | HB8 (m) | HBap (m)
[9 empty] | A | 0.0018401 | 0.0018382 | 34.7217 | 31.7273 | 33.1561
[9 empty] | B | 0.0030524 | 0.0030642 | 31.9481 | 29.9958 | 31.215
[9 empty] | C | 0.0038618 | 0.0038856 | 29.0367 | 28.1281 | 28.9375
[9 empty] | D | 0.0045406 | 0.0045746 | 27.264 | 26.3966 | 27.2352
[9 empty] | E | 0.0052959 | 0.0053402 | 25.4995 | 24.597 | 25.4697
[9 empty] | F | 0.0059912 | 0.0060422 | 22.5987 | 22.7974 | 23.0854
[10 empty] | 0.125 | 0.125 |  | 0.25 | 0.25
[9 empty] | Turma | z2 (m) | p2 (Pa) | v2 (m/s) | Re2 | a2 | H2 (m)
[9 empty] | A | 1.045 | 325796.198 | 0.70231 | 29239.0534 | 1 | 34.3813
[9 empty] | B | 1.045 | 296396.198 | 1.165 | 48503.5802 | 1 | 31.4194
[9 empty] | C | 1.045 | 266996.198 | 1.474 | 61364.8963 | 1 | 28.455
[9 empty] | D | 1.045 | 247396.198 | 1.7331 | 72152.092 | 1 | 26.4933
[9 empty] | E | 1.045 | 227796.198 | 2.0214 | 84154.1808 | 1 | 24.5446
[9 empty] | F | 1.045 | 198396.198 | 2.2867 | 95202.8698 | 1 | 21.5969
0.125
[9 empty] | Turma | z1 (m) | p1 (Pa) | v1 (m/s) | Re1 | a1 | H1 (m)
[9 empty] | A | 0.78 | -11047.834 | 0.42398 | 22712.9744 | 1 | -0.34042
[9 empty] | B | 0.78 | -13047.034 | 0.70332 | 37677.71 | 1 | -0.52876
[9 empty] | C | 0.78 | -13713.434 | 0.88981 | 47668.4145 | 1 | -0.58174
[9 empty] | D | 0.78 | -15712.634 | 1.0462 | 56047.9367 | 1 | -0.7707
[9 empty] | E | 0.78 | -17711.834 | 1.2203 | 65371.1912 | 1 | -0.95498
[9 empty] | F | 0.78 | -18378.234 | 1.3805 | 73953.8421 | 1 | -1.0019
0.125