## Solução_TB
Gabarito turma B
B1 | Consultando http://www.escoladavida.eng.br/mecfluquimica/primeiro2007/avaliação_preestabelecida/informações_importantes_para_projetos.pdf, tem-se:
[6 empty] | Portanto a afirmação está correta |  |  |  |  | 0.125
B2 | O item 5 realmente é uma bomba e o 6 um motor elétrico, porém estão acoplados pelo eixo, já que o rotor é um componente interno da bomba.
0.125
B3 | Errado, e isto pode ser comprovado pela tabela de Leq, supondo diâmetro de 3 " a válvula gaveta tem Leq = 1,03 m, enquanto que a globo reta sem guia tem o Leq = 25,90 m, o que demonstra que sua perda de carga é bem maior.
0.125
B4 | A bomba C no ponto de rendimento máximo fornece a vazão e a carga manométrica necessárias, e para poder ser usada, como o NPSHreq é igual a 8,5 mca, deve-se ter um NPSHdisponível superior a 0,823 bar (= 8,502 mca), portanto a afirmação está correta.
0.25
B5 | A variação da rotação altera o ponto de trabalho, isto porque ela altera a CCB como pode ser observado pelo coeficiente manométrico (Y) e pelo coeficiente de vazão (F)
0.125
B6 |  | rágua = | 995.65 | kg/m³ |  | mágua = | 0.000788 | Pa * s |  | g = | 9.8 | m/s²
|  | pvapor = | 4241.5 | Pa (abs) |  | patm = | 98000 | Pa |  | LaB = | 5.6 | m
|  | Qprojmín = | 55 | L/s, igual a | 198 | m³/h
|  | Tubulação antes da bomba | [6 empty] | K = | 8e-05 | m
[5 empty] | Dint = | 200 | mm |  | A = | 314.1593 | cm²
Comprimentos equivalentes antes da bomba
|  | niples: | 0.06 | m
|  | SLeqaB = | 0.06 | m | 0.0625
Coeficientes singulares antes da bomba
|  | VPC: | 10
|  | jf : | 0.3
|  | VG: | 0.15
|  | SKsaB = | 10.45 |  | 0.0625
|  | vaB (m/s) | faB | HpaB (m)
|  | 1.7507 | 0.017237 | 1.7104
|  |  | 0.25 | 0.25
Adotando PHR no eixo da bomba
|  | Z0 = | -2.8 | m
|  | p0 = | 0 | escala efetiva
|  | v0 = | 0 | regime permanente
|  | Ze = | 0 | m
|  | ve = | 1.7507 | m/s
|  | g = | 9757.37 | N/m³
|  | pe = | -45535.5471 | Pa | 0.25
|  | pe abs = | 52464.4529 | Pa | 0.25
B 7 |  | Tubulação depois da bomba | [6 empty] | K = | 8e-05 | m
[5 empty] | Dint = | 150 | mm |  | A = | 176.7146 | cm²
|  | LdB = | 54 | m
Comprimentos equivalentes depois da bomba
|  | niples: | 0.09 | m
|  | uniões: | 0.06 | m
|  | SLeqdB = | 0.15 | m | 0.0625
Coeficientes singulares depois da bomba
|  | VR: | 3
|  | VGR: | 5
|  | jf : | 0.6
|  | jf : | 0.6
|  | en: | 1
|  | SKsdB = | 10.2 | 0.0625
Cálculo das perdas de carga
|  | HpaB = | ( faB * | 1462.9538 | . + | 540.2073 | ) * Q² | 0.25 | HpdB = | ( fdB * | 58980.2123 | . + | 1666.4769 | ) * Q² | 0.25
Adotando PHR no nível de captação
|  | Zi = | 0 | m |  |  | Zf = | 55.8 | m
|  | pi/g = | 0 | m |  |  | pf/g = | 0 | m
|  | vi/2g = | 0 | m |  |  | vf/2g = | 0 | m
|  | Hs = | 55.8 | . + | faB * | 1462.9538 | * Q² + | fdB * | 58980.2123 | * Q² + | 2206.6842 | * Q² | 0.25
B 8
|  | Q = | 198 | m³/h
|  | faB = | 0.017237
|  | fdB = | 0.017842 | 0.25
|  | HB = | 65.7348 | m | 0.25
B 9
|  | fator de segurança mínimo = |  |  | 1.1
|  | vazão desejada = |  |  | 180 | m³/h | 0.125 |  | vaB (m/s)
|  | vazão de trabalho = |  |  | 216 | m³/h | 0.125 |  | 1.9099
|  |  |  | faB = | 0.017146
|  |  |  | HpaB = | 2.035 | m | 0.25
|  |  |  | NPSH disp = | 4.7739 | m | 0.25
B 10 | rendimento da bomba no pto de trabalho = |  |  |  | 75 | % |  | opera | 16 | h/dia | 30 | dias/mês
|  |  |  | fdB = | 0.017778 | 0.125
| carga manométrica do ponto de trabalho = |  |  |  | 67.6097 | m | 0.125
|  |  | potência da bomba = |  | 52775.4099 | W | 0.125
| potência de referência do motor elétrico = |  |  |  | 79.7814 | CV | 0.125
| motor escolhido para uma rede de 220 V = |  |  |  | 100 | CV | 0.25
| rendimento real do motor elétrico escolhido = |  |  |  | 71.8033 | % | 0.125
|  | cálculo do consumo mensal = |  |  | 35280 | kWh/mês | 0.25

## Swamee e Jain_aB
Q(m³/h) | v (m/s) | Re | A | B | C | D | E | f4"
198 | 1.7507 | 442408.3274 | 1.918e-31 | 0.00010811 | 4.7607e-05 | 3.2561e-14 | -8.7675 | 0.017237
216 | 1.9099 | 482627.2663 | 9.5619e-32 | 0.00010811 | 4.4021e-05 | 1.9318e-14 | -8.7908 | 0.017146

## Swamee e Jain_dB
Q(m³/h) | v (m/s) | Re | A | B | C | D | E | f3"
198 | 3.1124 | 589877.7699 | 1.9202e-32 | 0.00014414 | 3.6747e-05 | 5.7952e-15 | -8.6176 | 0.017842
216 | 3.3953 | 643503.0217 | 9.5727e-33 | 0.00014414 | 3.3979e-05 | 3.4382e-15 | -8.633 | 0.017778

## Haaland_aB
Q(m³/h) | v (m/s) | Re | A | B | C | D | f4"
198 | 1.7507 | 442408.3274 | 1.5596e-05 | 0.00010811 | 5.4787e-05 | -4.2613 | 0.016997
216 | 1.9099 | 482627.2663 | 1.4297e-05 | 0.00010811 | 5.3487e-05 | -4.2718 | 0.016914

## Haaland_dB
Q(m³/h) | v (m/s) | Re | A | B | C | D | f3"
198 | 3.1124 | 589877.7699 | 1.1697e-05 | 0.00014414 | 6.5648e-05 | -4.1828 | 0.017641
216 | 3.3953 | 643503.0217 | 1.0723e-05 | 0.00014414 | 6.4673e-05 | -4.1893 | 0.017586